## Page 34
Données techniques — VOYAH COURAGE
Légende : S = de série · – = non disponible · O = en option · △ = équipement après-vente
Informations générales | Premium | Flagship
Dimensions L × l × H (mm) | 4725 × 1900 × 1650 | 4725 × 1900 × 1650
Empattement (mm) | 2900 | 2900
Accélération 0–100 km/h (s) | 6,8 | 4,9
Batterie | Premium | Flagship
Capacité de la batterie (kWh) | 80 | 80
Autonomie (km) (WLTP) | 476 | 440
Temps de charge lente (h, 0 %–100 %) | < 9 h (11 kW) | < 9 h (11 kW)
Temps de charge rapide (min, 10 %–80 %) | < 32 min (puiss. max. 200 kW) | < 32 min (puiss. max. 200 kW)
Moteur | Premium | Flagship
Type de transmission | Propulsion (2RM) | Intégrale (4RM)
Puissance maximale (kW) | 215 | 160+160
Couple maximal (N·m) | 420 | 310+310
Suspension mécanique | Premium | Flagship
Roues — Jantes aluminium 20 pouces (jantes aérodynamiques) | S | S
Suspension avant — Suspension indépendante McPherson | S | S
Suspension arrière — Suspension indépendante multibras | S | S
Suspension pilotée CDC | – | S
Sécurité active | Premium | Flagship
Frein de stationnement électrique (EPB) | S | S
Maintien automatique à l'arrêt (Autohold) | S | S
Système antiblocage des roues (ABS/EBD) | S | S
Assistance au freinage (EBA/BAS/BA/EVA, etc.) | S | S
Antipatinage (ASR/TCS/TRC/ATC, etc.) | S | S
Contrôle de stabilité (ESP/ESC) | S | S
Aide au démarrage en côte | S | S
Contrôle de descente en pente | S | S
Modes de conduite (Confort, Éco, Performance, Touring, Neige, Personnalisé) | S | S
Volant | Premium | Flagship
Volant en cuir synthétique (microfibre) | S | S
Sélecteur de vitesses à la colonne (commodo) | S | S
Volant chauffant | – | S
Équipements de carrosserie | Premium | Flagship
Calandre lumineuse | S | S
Volets de calandre actifs | S | S
Crochet de remorquage (capacité max. 1,7 t) | △ | △
Galerie de toit (charge max. 75 kg) | S | S
Toit panoramique (store électrique) | S | S
Portes sans cadre | S | S
Équipements extérieurs | Premium | Flagship
Rétroviseurs à mémoire | S | S
Témoin de détection d'angle mort (BSD) | S | S
Caméra panoramique 360° | S | S
Jantes aérodynamiques | △ | △
Équipements intérieurs | Premium | Flagship
Recharge sans fil pour smartphone (50 W) | S | S
USB avant Type-A (charge + données) + Type-C (charge) ; arrière Type-A (charge) + Type-C (charge) | S | S
Climatisation automatique bi-zone à pompe à chaleur | S | S
Filtration d'air haute efficacité (PM2.5, pollen, formaldéhyde, etc.) | S | S
Filtre de climatisation CN95 | S | S
Assainissement actif de l'habitacle | S | S
Mise en température différée et anticipée (climatisation à distance), ventilation de tout l'habitacle | S | S
Accoudoir réfrigéré | S | S
Démarrage et réglages à distance via l'application | S | S
Désembuage automatique des vitres | S | S
Système de surveillance des PM2.5 | S | S
Sièges | Premium | Flagship
Siège conducteur — Réglage électrique 12 directions (avancée/recul + inclinaison du dossier + hauteur d'assise ; soutien lombaire avant/arrière et haut/bas) | S | S
Siège passager avant — Réglage électrique 8 directions (avancée/recul + inclinaison du dossier + hauteur d'assise) | S | S
Sièges avant — Chauffage, ventilation et massage | S | S
Sièges arrière — Chauffage de l'assise | – | S
Ciel de toit — Tissu effet suédine | – | S
Systèmes de sécurité | Premium | Flagship
Désactivation de l'airbag passager avant | S | S
Détection d'objet oublié sur la banquette arrière | S | S
Détection de présence sur la banquette arrière | S | S
Équipements électriques | Premium | Flagship
Commande vocale intelligente (avant et arrière) | S | S
Radio (DAB+RDS) | S | S
Connectivité smartphone (CarPlay) | S | S
Bluetooth | S | S
Commande à distance et consultation d'informations via l'application | S | S
Mises à jour OTA (pré-équipement) | S | S
Pack de langues (15 langues) | S | S
Appel d'urgence (eCall) | S | S
Commande gestuelle intelligente statique et dynamique (rangée avant) | S | S
Système audio — sonore surfacique + caisson de basses (4 caissons de porte + 9 exciteurs medium-aigu) | S | S
Système audio — sonorité moteur synthétisée | S | S
Système audio — sonore surfacique extérieur (2 actionneurs hautes fréquences + 2 exciteurs basses fréquences) | S | S
AR-HUD (affichage tête haute en réalité augmentée) | S | S
Éclairage d'ambiance multicolore (128 couleurs) | S | S
Écran d'instrumentation LCD 6 pouces | S | S
Écran incurvé OLED 15,05 pouces (défilement par commande vocale/gestuelle) | S | S
Puce embarquée 8295 (Snapdragon) | S | S
Aides à la conduite | Premium | Flagship
Châssis transparent | S | S
Radars de stationnement avant et arrière (PDC) | S | S
Caméra panoramique 360° (AVM) | S | S
Surveillance de la fatigue (avec reconnaissance Face ID) | S | S
Projecteurs intelligents (commutation auto route/croisement, HMA) | S | S
Freinage d'urgence automatique (AEB) | S | S
Alerte de collision frontale (FCW) | S | S
Alerte de collision arrière (RCW) | S | S
Détection d'angle mort (BSD) | S | S
Aide au changement de voie (LCA) | S | S
Alerte d'ouverture de portière (DOW) | S | S
Alerte de franchissement de ligne (LDW) | S | S
Maintien dans la voie (LKA) | S | S
Alerte de trafic transversal arrière (RCTA) | S | S
Aide à la conduite intégrée (ICA) | S | S
Régulateur de vitesse adaptatif toutes vitesses (ACC) | S | S
Aide à la vitesse intelligente (ISA) | S | S
Maintien d'urgence dans la voie (ELK) | S | S
Alerte de trafic transversal avant (FCTA) | S | S
Pack en option | Premium | Flagship
Tablette multifonction électrique | O | O
Teintes de toit | Premium | Flagship
Gris | S | –
Noir | – | S

## Page 35
Données techniques — VOYAH COURAGE
Légende : S = de série · – = non disponible · O = en option · △ = équipement après-vente
Sièges | Premium | Flagship
Siège conducteur — Réglage électrique 12 directions (avancée/recul + inclinaison du dossier + hauteur d'assise ; soutien lombaire avant/arrière et haut/bas) | S | S
Siège passager avant — Réglage électrique 8 directions (avancée/recul + inclinaison du dossier + hauteur d'assise) | S | S
Sièges avant — Chauffage, ventilation et massage | S | S
Sièges arrière — Chauffage de l'assise | – | S
Ciel de toit — Tissu effet suédine | – | S
Systèmes de sécurité | Premium | Flagship
Désactivation de l'airbag passager avant | S | S
Détection d'objet oublié sur la banquette arrière | S | S
Détection de présence sur la banquette arrière | S | S
Équipements électriques | Premium | Flagship
Commande vocale intelligente (avant et arrière) | S | S
Radio (DAB+RDS) | S | S
Connectivité smartphone (CarPlay) | S | S
Bluetooth | S | S
Commande à distance et consultation d'informations via l'application | S | S
Mises à jour OTA (pré-équipement) | S | S
Pack de langues (15 langues) | S | S
Appel d'urgence (eCall) | S | S
Commande gestuelle intelligente statique et dynamique (rangée avant) | S | S
Système audio — sonore surfacique + caisson de basses (4 caissons de porte + 9 exciteurs medium-aigu) | S | S
Système audio — sonorité moteur synthétisée | S | S
Système audio — sonore surfacique extérieur (2 actionneurs hautes fréquences + 2 exciteurs basses fréquences) | S | S
AR-HUD (affichage tête haute en réalité augmentée) | S | S
Éclairage d'ambiance multicolore (128 couleurs) | S | S
Écran d'instrumentation LCD 6 pouces | S | S
Écran incurvé OLED 15,05 pouces (défilement par commande vocale/gestuelle) | S | S
Puce embarquée 8295 (Snapdragon) | S | S
Aides à la conduite | Premium | Flagship
Châssis transparent | S | S
Radars de stationnement avant et arrière (PDC) | S | S
Caméra panoramique 360° (AVM) | S | S
Surveillance de la fatigue (avec reconnaissance Face ID) | S | S
Projecteurs intelligents (commutation auto route/croisement, HMA) | S | S
Freinage d'urgence automatique (AEB) | S | S
Alerte de collision frontale (FCW) | S | S
Alerte de collision arrière (RCW) | S | S
Détection d'angle mort (BSD) | S | S
Aide au changement de voie (LCA) | S | S
Alerte d'ouverture de portière (DOW) | S | S
Alerte de franchissement de ligne (LDW) | S | S
Maintien dans la voie (LKA) | S | S
Alerte de trafic transversal arrière (RCTA) | S | S
Aide à la conduite intégrée (ICA) | S | S
Régulateur de vitesse adaptatif toutes vitesses (ACC) | S | S
Aide à la vitesse intelligente (ISA) | S | S
Maintien d'urgence dans la voie (ELK) | S | S
Alerte de trafic transversal avant (FCTA) | S | S
Pack en option | Premium | Flagship
Tablette multifonction électrique | O | O
Teintes de toit | Premium | Flagship
Gris | S | –
Noir | – | S
Avertissement : ce tableau d'équipements est fourni à titre indicatif. Les spécifications réelles dépendent des véhicules effectivement commercialisés. Le constructeur se réserve le droit d'interpréter et de modifier les informations produit, y compris les paramètres techniques et les configurations, dans les limites permises par la loi.